## Sheet1
贵州省农村危房改造工程质量验收记录表
一、房屋基本情况
户主姓名 | （系统自动填写） | 身份证号 | （系统自动填写） | 房屋地址 | 县（市、区） 乡（镇、街道办） 村 组 （系统自动填写） |  |  |  | 户籍人口 | （系统自动填写） | 危房等级 | （系统自动填写）
农户类型 | （系统自动填写） |  |  | 改造方式 | □原址重建 □异地重建 □维修加固 （系统自动填写） |  |  | 设计图情况 | □通用图集 □专业单位（人员）设计
房屋结构 | □砖混结构 □砖木结构 □木结构 □石结构 □其他 |  |  | 建筑层数 | 层 | 用地面积 （平方米） | ㎡ | 建筑面积 （平方米） | ㎡ |  | 承建方名称（姓名） | （系统自动填写）
二、放样验收记录
占地面积 | ㎡ | 面积是否超标 | □是 □否 | 是否地质灾害隐患点 | □是 □否 |  | （检查）验收结论 | □合格 □不合格
三、基槽验收记录
基础形式 |  | 基槽开挖深度（厘米） |  | 基槽开挖宽度 （厘米） |  | 是否满足承载力要求 | □是 □否 | （检查）验收结论 | □合格 □不合格
四、主体结构验收记录
承重墙体厚度（厘米） | （CM） | 墙体砌筑是否规范 | □是 □否 | 模板支撑体系是否 牢固 | □是 □否 | 屋面板钢筋 间距（毫米） |  | 屋面主体钢筋型号 |  | 钢筋保护层是否符合 | □是 □否
钢筋是否符合要求 | □是 □否 | 钢筋绑扎是否牢固 | □是 □否 | 钢筋混凝浇筑是否 密实 | □是 □否 | 混凝土强度是否符合要求 | □是 □否 | 维修加固安全隐患是否排除 | □是 □否 | 加固的房屋是否漏水 | □是 □否
维修加固腐朽构件是否更换 | □是 □否 | 维修房屋四周散水是否硬化 | □是 □否 | 墙体裂缝是否处理 | □是 □否 |  | （检查）验收结论 | □合格 □不合格
五、竣工验收记录
门窗是否安装完毕 | □是 □否 | 水电是否入户规范 | □是 □否 | 厕所面积 | ㎡ | 厕所是否建设“两池一洗” | □是 □否 | 厨房面积 | ㎡ | 厨房是否实施改灶、改台、改管、改水 | □是 □否
圈舍是否安全 | □是 □否 | 圈舍是否存在人畜混现象 | □是 □否 | 圈舍污水是否乱排 | □是 □否 | 采取统建或重建方式的，原有危房是否 拆除 | □是 □否 | （检查）验收结论 | □合格 □不合格 | 验收时间
工程质量竣工验收结论 | [5 empty] | □合格 □不合格
户主签名手印 |  | 承建人签名（盖章） |  | 村委会代表 （签名） |  |  | 验收人员签名（单位及盖章、联系电话） |  |  | 乡镇管理机构盖章
注：本验收表统一使用双面打印。

## Sheet2
附件5
贵州省农村危房改造工程质量验收记录表
基本 情况 | 户主姓名 |  |  | 身份证号
| 房屋地址 | 协议书地址 | 县（市、区） 乡（镇、街道办） 村 组 |  |  |  |  | 与协议书是否一致 | □是/□否
|  | 实际地址 | 县（市、区） 乡（镇、街道办） 村 组
| 危房鉴定（评定）等级 |  |  | 改造方式 | □新建 □维修加固 | 设计图情况 | □无设计图 □通用图集 □专业机构（人员）设计 □其他
| 改造后房屋结构 | □木 □石 □土木 □砖木 □砌体（砖混） □混凝土(框架) □钢结构 □装配式建筑 □其他 | [5 empty] | 原危房是否拆除 | □是/□否
| 建筑层数 | 层 | □超出标准 □未超标准 | 用地面积 | ㎡ | □超出标准 □未超标准 | 房屋面积 | ㎡ | □超出标准 □未超标准
| 验收结论 | □合格 □不合格 |  | 处理意见 | （文字描述）
类型 | 子部分 | 分项 | 检查内容 |  |  |  | 验收结论 | 处理意见
地基 基础 | 场地 |  | 处于有利地段或一般地段为合格，处于不利地段或危险地段为不合格。 |  |  |  | □合 格 □不合格
| 地基 | 基槽开挖 | 深度： 厘米； 底宽： 厘米。 |  |  |  | □合 格 □不合格
|  | 地基基础 | 地基基础是否满足基础设计承载力要求 |  |  |  | □合 格 □不合格
| 基础 | 浆砌毛石 | 是否符合设计要求（附录B），有条件的应提供检测报告。 |  |  |  | □合 格 □不合格
|  | 毛石混凝土 | 是否符合设计要求（附录A），有条件的应提供检测报告。 |  |  |  | □合 格 □不合格
|  | 混凝土基础 | 是否符合设计要求（附录A），有条件的应提供检测报告。 |  |  |  | □合 格 □不合格
| 基础 | 地圈梁 | 是否符合设计要求（附录A），有条件的应提供检测报告。 |  |  |  | □合 格 □不合格
| 验收结论 | □合格 □不合格 |  | 处理意见 | （文字描述）
主体 结构 | 砌体结构 | 墙体布置 | 墙体布置是否完备，平面、坚向是否与门窗洞口形成围合空间。 |  |  |  | □合 格 □不合格
|  | 砖、砌块砌体、石砌体 | 砌块是否满足设计要求；砂浆是否符合抗震要求；围护结构是否稳定可靠；门窗洞口是否设置过梁；是否有防水防潮处理措施，且高度不低于0.6米。 |  |  |  | □合 格 □不合格
| 混凝土 结构 | 模板 | 支撑体系是否牢固，承重柱、楼(屋)面板、楼梯几何尺寸是否符合设计要求；拆除时混凝土强度是否达到养护期。 |  |  |  | □合 格 □不合格
|  | 钢筋 | 钢筋分布、等级、直径、数量（间距）是否设计要求。 |  |  |  | □合 格 □不合格
|  | 混凝土 | 混凝土浇筑是否密实，主要受力和连接部位是否有露筋、蜂窝、空洞、夹渣、疏松等情况。 |  |  |  | □合 格 □不合格
| 木结构 | 材质 | 木构件是否干燥、纹理直、节疤少、无腐朽。 |  |  |  | □合 格 □不合格
|  | 柱 | 承重柱独立木柱是否设柱脚，且连接可靠。 |  |  |  | □合 格 □不合格
|  | 木檩 | 圆木柱稍不应小于100mm。 |  |  |  | □合 格 □不合格
|  | 木椽 | 圆木柱稍不应小于50mm。 |  |  |  | □合 格 □不合格
|  | 楼屋盖 | 屋盖的整体性及屋盖与墙体连接的可靠性。两层房屋的底层楼盖（二层）应采用钢筋混凝土现浇。 |  |  |  | □合 格 □不合格
|  | 填充墙 | 填充墙砌体是否与柱或周边墙体有可靠连接，梁底用滚砖砌筑。 |  |  |  | □合 格 □不合格
| 抗震 构造 措施 | 抗震横墙 | 最大间距： 米，是否≤7.2M。 |  |  |  | □合 格 □不合格
|  | 交接墙体 拉接 | 房屋四角及纵横墙交接处，应沿墙高每隔不大于750mm设2Φ6拉结钢筋，且每边伸入墙内不宜小于750mm。 |  |  |  | □合 格 □不合格
|  | 大梁支座 | 跨度3.6米-6.0米的梁是否与墙体圈梁可靠连接；跨度大于6.0米的梁下是否设置构造柱。 |  |  |  | □合 格 □不合格
|  | 构造柱 | 房屋四角设置钢筋混凝土构造柱，构造柱截面可取240mm×240mm，纵向钢筋不少于4Φ14，箍筋不少于Φ6@250。 |  |  |  | □合 格 □不合格
|  | 圈梁 | 房屋周边墙体及承重横墙应设置钢筋混凝土圈梁，截面高度不小于180mm，宽度不小于砖墙厚度；纵向钢筋不少于4Φ10，箍筋不少于Φ6@250。 |  |  |  | □合 格 □不合格
| 验收结论 | □合格 □不合格 |  | 处理意见 | （文字描述）
安全和使用功能 | 卫生间 | 是否为独立卫生间，具备便池和冲洗设施，并接入化粪池，完善淋浴功能，生活污水接入设施管道。 |  |  |  |  | □合 格 □不合格
| 厨房 | 是否为独立厨房，做到烟气排放良好，灶具案台干净整洁，进水排水规范通畅。 |  |  |  |  | □合 格 □不合格
| 圈舍 | 圈舍改造要以屋外独立圈舍或集中圈养为主，实行雨污分流、交通分流，圈舍周围环境干净、整洁。 |  |  |  |  | □合 格 □不合格
| 栏杆 | 栏杆设置是否有遗漏，是否存在安全隐患。 |  |  |  |  | □合 格 □不合格
| 防水 | 厨房、卫生间、屋面、外墙是否按设计要求做防水处理，屋顶是否做24小时闭水试验。 |  |  |  |  | □合 格 □不合格
| 室内环境 | 朝向良好，卧室、起居室、厨房、卫生间有自然采光和通风。 |  |  |  |  | □合 格 □不合格
| 防雷 | 是否按相关防雷要求设置防雷措施。 |  |  |  |  | □合 格 □不合格
| 水电 | 是否按规范设置给水、排水、照明供电设施。 |  |  |  |  | □合 格 □不合格
| 验收结论 | □合格 □不合格 |  | 处理意见 | （文字描述）
总体验收结论 | □合格 □不合格 |  |  | 处理意见 | （文字描述）
验收人员签字：
乡（镇）政府：
村民委员会：
户主： | [5 empty] | 承建方：
日期：202X年 月 日